## 10号様式表面
第10号様式（表面）
第 号
令和5年 9月 22日
[6 empty] | 殿 |  |  |  | 軽自動車検査協会
[13 empty] | ＊＊ |  | 事務所長
改造概要等説明書(改造自動車等審査結果通知書）
〔指示事項〕
主要諸元比較表 標準車欄の類別等を記載する。（0050）
（改造車・試作車・組立車）
項目 |  |  |  |  | 標準車 |  | 改造車 | 基準・限度 | 項目 |  |  |  |  | 標準車 |  |  |  | 改造車 | 基準・限度
車名 |  |  |  |  | スバル |  | ← |  | 乗車定員 |  |  |  | 人 | 2 |  |  |  | ← | 4
型式 |  |  |  |  | V-KS3 |  | ← |  | 最大積載量 |  |  |  | kg | 350 |  |  |  | ← | ≦
自動車の種別 |  |  |  |  | 軽自動車 |  | 軽自動車 |  | 車 両 総 重 量 kg |  | 前前軸重 |  |  | 540 |  |  |  | ← | ( 710 kg)
用途 |  |  |  |  | 貨物 |  | ←
車体の形状 |  |  |  |  | ｷｬﾌﾞｵｰﾊﾞ |  | ← |  |  |  | 前後軸重 |  |  | ─── |  |  |  | ─── | ( kg)
燃料の種類 |  |  |  |  | ガソリン |  | ←
原動機型式 |  |  |  |  | EN07 |  | ← |  |  |  | 後前軸重 |  |  | ─── |  |  |  | ─── | ( kg)
総排気量(L)又は定格出力(ｋｗ) |  |  |  |  | 0.65L |  | ←
長 さ |  |  |  | ｍ | 3.295 |  | ← | ≦3.300m |  |  | 後後軸重 |  |  | 650 |  |  |  | ← | ( 850 kg)
幅 |  |  |  | ｍ | 1.395 |  | ← | ≦1.400m
高 さ |  |  |  | ｍ | 1.8 |  | ← | ≦2.000m |  |  | 計 |  |  | 1190 |  |  |  | ← | ( 1560 kg)
軸 距 |  |  |  | ｍ | 1.885 |  | ←
[9 empty] | 最大安定 |  | 左 |  |  | 47 |  |  |  | ← | 一般≧35°
輪距 ｍ |  |  | 前軸 |  | 1.205 |  | ← |  | 傾斜角度° |  | 右 |  |  | 47 |  |  |  | ← | その他≧30°
|  |  | 後軸 |  | 1.21 |  | ← |  |  |  | 前前軸 |  |  | 145R12 6PRLT |  |  |  | ← | ( 900 kg)
室内又は |  |  | 長さ | ｍ | 1.94 |  | ← |  | タイヤ |  | 前後軸 |  |  | ─── |  |  |  | ─── | ( kg)
荷台の内 |  |  | 幅 | ｍ | 1.33 |  | ← |  | サイズ |  | 後前軸 |  |  | ─── |  |  |  | ─── | ( kg)
側の寸法 |  |  | 高さ | ｍ | 0.3 |  | ← |  |  |  | 後後軸 |  |  | 145R12 6PRLT |  |  |  | ← | ( 900 kg)
|  |  | 前前軸重 |  | 360 |  | ← |  | 前輪荷重 割 合％ |  | 空車 |  |  | 49.3151 |  |  |  | ← | ≧18,20%
|  |  | 前後軸重 |  | ─── |  | ─── |  |  |  | 積車 |  |  | 45.3782 |  |  |  | ←
車両重量 |  |  | 後前軸重 |  | ─── |  | ─── |  | リヤ・オーバーハング |  |  |  |  | 0.615 |  |  |  | ← | ≦ 1/2 , 2/3L | 1/2L = 1/2*軸距
|  | kg | 後後軸重 |  | 370 |  | ← |  | ｍ | [9 empty] | (0.942 ｍ) | = | 0.9425
|  |  | 計 |  | 730 |  | ← |  | 荷台オフセット |  |  |  | ｍ | 0.355 |  |  |  | ←
[9 empty] | 最小回転半径 |  |  |  | ｍ | 3.9 |  |  |  | ← | ≦12ｍ
能 力 強 度 等 検 討 書
制動能力 |  |  | 踏 力 Ｎ km/h m | [5 empty] | 車 軸 強 度 |  |  | σB/σ / = ≧1.6
σY/σ / = ≧1.3
|  |  | 空気圧 kPa | [5 empty] | 操縦装置強度 |  |  | σB/σ / = ≧1.6
推進軸 | 回転数 |  | Nc/Np / = ≧1.3 | [5 empty] | 緩衝装置強度 |  |  | σB/σ / = ≧1.6
| 強度 |  | σB/τ / = ≧1.6 | [8 empty] | σY/σ / = ≧1.3
車枠強度 |  |  | σB/σ / = ≧1.6 | [5 empty] | 制動装置強度 |  |  | σB/σ / = ≧1.6
|  |  | σY/σ / = ≧1.3 | [5 empty] | 連結装置強度 |  |  | σB/σ / = ≧1.6
注１：能力検討欄は、該当しないものは－、省略したものは×を記入すること。
注２：指示事項欄又は強度検討書欄は、必要に応じて指示欄又は項目を追加、削除することができる。
注３：現車検査の際は、通知書及び改造部分詳細図等の添付資料を提示すること。
（日本産業規格 A列４番）

## 10号様式裏面
第10号様式（裏面）
改 造 等 の 概 要
| 目的 |  | 走行性能の向上
車枠及び車体
原動機
| 動力伝達装置 |  | TB40型自動式変速機 を TM60型手動変速機 に変更
走行装置
操縦装置
制動装置
緩衝装置
連結装置
燃料装置
電気装置
| 注１： | 変更のない事項については、斜線を記入又は網掛けを施すこと。
| 注２： | 届出者は、自動車の点検及び整備に関する情報の提供並びにリコール届出に関する責務があります。なお、リコール届出に関しては、その実施について道路運送車両法（昭和２６年６月１日法律第１８５号）に基づく勧告、命令を受ける場合があります。（第57条の２、第63条の２、第63条の３関係）
| 注３： | 自動車検査証の記載事項について変更が生じる場合は、当該事項の変更について道路運送車両法に基づく自動車検査証の記載事項の変更が必要となります。（第67条関係）
（日本産業規格 Ａ列４番）